## Proračun
Napomena: formule vrijede za Qts od 0,25 do 0,65. Dužina cijevi venta veća od 50mm
Parametri zvučnika |  | Tip i model zvučnika |  | PowerAmper BW10
fsb = | 45 | Hz
Qts = | 0.45
Vas = | 65 | dm3 | ili litara |  |  | UPUTA
ISPUNI PLAVA POLJA I REZULTATE ĆEŠ
DOBITI U ŽUTIM POLJIMA (PAZI JEDINICE)
Maksimalno linearan odziv |  |  |  |  | ZA DETALJE:
Vb = 20*Vas*Qts3.3 = |  | 93.2276 | dm3 |  | 07 Zvučničke kutije i filteri (Adobe Acrobat PDF 5969KB)
f3 = 0,28*fsb*Qts-1.4= |  | 38.5366 | Hz
fb = 0,42*fsb*Qts-0,96 = |  | 40.6797 | Hz
Ako je zadana zapremina kutije
Vb = | 93 | dm3
a = Vas / Vb = |  | 0.69892
f3 = fsb*a0.44 = |  | 38.4381 | Hz
fb = fsb*a0,31 = |  | 40.2704 | Hz
Rh = 20*log(Qts*a0,3/0,4) = |  | 0.089633 | dB
Frekvencijski odziv
A = (fb/fsb)2 = |  |  | 0.80084
B = A/Qts + fb/7fsb = |  |  | 1.9075
C = 1 + A + Vas/Vb + fb/7fsb = |  |  | 2.6276
D = 1/Qts + fb/7fsb = |  |  | 2.3501
fn = f/fsb
R = 20 log (fn4/((fn4-Cfn2+A)2 + fn2(Dfn2-B)2)1/2)
FREKVENCIJSKI ODZIV
f, Hz | 120 | 110 | 100 | 90 | 80 | 70 | 60 | 50 | 40 | 30
fn | 2.6667 | 2.4444 | 2.2222 | 2 | 1.7778 | 1.5556 | 1.3333 | 1.1111 | 0.88889 | 0.66667
Odziv, dB | -0.11659 | -0.1273 | -0.1355 | -0.13587 | -0.11587 | -0.045739 | 0.14173 | 0.51381 | -0.38453 | -9.6472
Bas - refleks otvor
Dv = | 100 | mm | PROMJER | VENTA
L' = 2350/fb2*Vb = |  | 0.015582
Lv = L'Dv2 - 0,73*Dv = |  | 82.8164 | mm | DUŽINA | VENTA